## Arkusz1
Wymagane i oferowane parametry techniczne foteli |  |  | Załącznik nr 4
Uwagi ogólne
Kolorystyka tkaniny - zblizona do RAL 7039 do uszczególowienia na etapie realizacji
Kolorystyka sklejek okładzinowych - dąb wędzony - do uszczególłowienia na etapie realizacji
L.p. | Wyszczególnienie | Wymagane | Oferowane
1. | Typ I | szerokość w osiach 52 - 54 cm – 350 szt | szerokość w osiach ……………..– ………. szt
|  | szereokość w osiach 56 – 78 cm – 176 szt | szereokość w osiach…………...–……….. szt
1.1. | Wymiary | wysokość całkowita- 890 mm – 970 mm | wysokość całkowita- …………………..
|  | wysokość siedziska- 420 mm | wysokość siedziska- ………………………..
|  | głębokość złożonego fotela- 420mm – 455mm | głębokość złożonego fotela- …………………...
|  | głębokość rozłożonego fotela - 665 mm | głębokość rozłożonego fotela -………………..
|  | szerokość nogi – 60 - 80 mm | szerokość nogi – ……………………………….
1.2. | Tkanina | tapicerska z trudno zapalnych włókien i przędzy | tapicerska ……..……………………………
|  | poliester - 100 % | poliester - …………………
|  | gramatura min 245 g/m2, | gramatura min 245 g/m2,
|  | odporności na ścieranie powyżej 50.000 cykli Martindale | odporności na ścieranie powyżej …………cykli Martindale
|  | odporności na pilling 5 | odporności na pilling …………...
|  | odporności na wybarwienia na poziomie 5,5,- 6,0 | odporności na wybarwienia na poziomie …………….
|  | wg normy PN-EN ISO 105-B02:2006 (metoda 2) | wg normy PN-EN ISO 105-B02:2006 (metoda 2)
1.3. | Konstrukacja | wykonana z metalowego profilu, zewnętrzna obudowa | wykonana z ………………………..., zewnętrzna obudowa
|  | ze sklejki bukowej lub dębowej lakierowanej lub sklejki | ze ………………………………………………………………………………………
okleinowanej fornirem dębowym lub bukowym
1.4. | Siedzisko | metalowy stelaż lub sklejka o grubości min 18 mm, | stelaż ………………………………………..
|  | zatopione w trudno zapalnej piance o gestości 58-75 kg/m³ | zatopiony w trudno zapalnej piance o gestości …………….
|  | wykonanej metodą wytryskową | wykonanej metodą …………………
|  | zamknięte w pokrowcu z tkaniny tapicerskiej, spód | Tak /Nie (opisać oferowane rozwiązanie )
siedziska tapicerowany (tkanina p.1.2)
|  | mechanizm składania grawitacyjny niewidoczny dla | Tak /Nie (opisać oferowane rozwiązanie )
użytkownika wyposazony w spowalniacz zapewniający
brak uderzenia siedziska w oparcie
|  | spowalniacz nie jest wykonany z materiałów miękkich (filc | Tak /Nie (opisać oferowane rozwiązanie )
podkładki , tekstylia)
|  | nie dopuszcza się spręzynowych mechanizmów składania | Nie dopuszcza / dopuszcza
1.5. | Oparcie | stałe składające się z zewnętrznej płyty wykonanej ze | Tak /Nie (opisać oferowane rozwiązanie )
sklejki bukowej lub dębowej lakierowanej lub sklejki
okleinowanej zewnętrznie fornirem dębowym lub bukowym
|  | ergonomia - gięcie liniowe płyty w dwóch miejscach | Tak /Nie
|  | ergonomia - profilowane poduszki | Tak / Nie
|  | brak widocznych elementów łaczących | Tak/Nie
|  | materiał wypełniający poduszki pianka poliuretanowej | materiał wypełniający poduszki - pianka poliuretanowa
|  | gęstości 58 -70kg/m3 wykonanej metoda wtryskową | o gęstości ………………. wykonanej metoda ………………….
|  | zamknięte w pokrowcu z tkaniny tapicerskiej, spód | Tak /Nie (opisać oferowane rozwiązanie )
siedziska tapicerowany (tkanina p.1.2)
1.6. | Nogi | obudowa zewnetrzna fotela o przekroju prostokata lub | obudowa zewnetrzna fotela o przekroju ……………………….
|  | prostokatnego- krawędż nogi od strony oparcia ścieta pod | krawędż nogi od strony oparcia ………………………………..
|  | kątem, bok nogi przy siedzisku - prostopadły do górnej | bok nogi przy siedzisku - prostopadły do górnej
|  | częsci, która jest jednoczesnie podłokietnikiem | częsci, która jest jednoczesnie podłokietnikiem
|  | odległość między nogami a siedziskiem ≤ 1 cm | odległość między nogami a siedziskiem …………..
|  | niewidoczna stopa łącząca noge krzesła z podłożem | Tak /Nie
|  | niewidoczne śruby montazowe ma bokach nóg | Tak /Nie
|  | łączenie z podłożem za pomoca co najmniej dwóch kotew | łączenie z podłożem za pomoca ………………………….. kotew
1.7. | Numeracja | haftowana na przedniej krawędzi siedziska, | Tak /Nie (opisać oferowane rozwiązanie )
| miejsc | krój pisma oraz wielkość do uzgoddnienia na etapie realizacji
1.8. | Formalne | Atest wytrzymałościowy:
|  | - w zakresie bezpieczeństwa użytkowania wg normy PN-EN | Tak /Nie
12727:2016 -12Eio
|  | - pianek siedziska na ściskanie wg PN-EN 12727:2016-12E na | Tak / Nie
1500000 cykli
|  | Klasyfikacja Ogniowa w zakresie zapalności wg normy EN 1021-1 | Tak / Nie
oraz EN 1021-2
|  | Atest higieniczny wydany przez Państwowy Zakład Higieny | Tak / Nie
obejmujący wszystkie elementy fotela
|  | Klasyfikacja ogniowa w zakresie wydzielania toksycznych | Tak / Nie
produktów rozkładu i spalania wydana przez akredytowane
laboratorium
1.9. | Nakładki dla | wymagane w przypadku foteli o wysokości całkowitej większej | Tak /Nie (opisać oferowane rozwiązanie )
| dzieci | niż 890 mm - 180 szt.
profilowane z podparciem krawędzi poza częścią czołową,
która profilowana jest ku dołowi w celu uniknięcia uciskania uda
dolne krawędzie nakładek profilowane ku zewnątrz w celu
uniknięcia uszkodzenia pianki fotela podczas użytkowania
|  | Wymiary minimalne nakładki : | Wymiary minimalne nakładki :
|  | wysokość nakładki 120mm | wysokość nakładki …...mm
|  | wysokość siedziska 95mm | wysokość siedziska ….m
|  | szerokość nakładki 290mm | szerokość nakładki ….mm
|  | długość 330mm | długość….mm
|  | wózek umożliwiający transport | wózek umożliwiający transport
|  | nakładek dla dzieci – ładowność min. 30 sztuk | nakładek dla dzieci – ładowność ……. sztuk
2. | Typ II | szerokość fotela w osiach : 50 - 55 cm - 34 szt. | szerokość fotela w osiach : ……………. - ….. szt.
2.1. | Wymiary | wysokość fotela po złożeniu 74- 85 cm | wysokość fotela po złożeniu ……………..
|  | wysokość fotela po rozłożeniu 87 - 93 cm | wysokość fotela po rozłożeniu ………………
|  | głębokość fotela po złożeniu od 17 do 24 cm | głębokość fotela po złożeniu ……………..
2.2. | Tkanina | tapicerska z trudno zapalnych włókien i przędzy | tapicerska …...……………………………
|  | poliester - 100 % | poliester - …………………
|  | gramatura min 245 g/m2, | gramatura min 245 g/m2,
|  | odporności na ścieranie powyżej 50.000 cykli Martindale | odporności na ścieranie powyżej …………cykli Martindale
|  | odporności na pilling 5 | odporności na pilling …………...
|  | odporności na wybarwienia na poziomie 5,5,- 6,0 | odporności na wybarwienia na poziomie …………….
|  | wg normy PN-EN ISO 105-B02:2006 (metoda 2) | wg normy PN-EN ISO 105-B02:2006 (metoda 2)
2.3. | Konstrukacja | z profilu zamkniętego, | Tak /Nie (opisać oferowane rozwiązanie )
|  | wsporniki podłkietników z odlewów aluniniowych z mechaniz | Tak (wypełnić miejsca wykropkowane)/ Nie
|  | mem składania podłokietników schowanym wewnątrz osłony | wsporniki podłkietników ………………………………… mechaniz
|  | wykonanej z odlewu aluminium, górna część podłokietnika - | mem składania podłokietników schowanym wewnątrz osłony
|  | nakładka z drewna liściastego | wykonanej z ……………………………., górna część podłokietnika -
|  | długośc podłokietnika 260 mm | nakładka z ………………………..
|  | szerokość podłokietnika - 45 mm | długośc podłokietnika …….. mm
szerokość podłokietnika -………... mm
|  | zewnętrzna obudowa wykonana jest ze sklejki tapicerowanej | Tak (wypełnić miejsca wykropkowane)/ Nie
|  | – tkanina tapicerska jak w p.2.2., przekrój prostokąta - górna | zewnętrzna obudowa wykonana jest ze sklejki tapicerowanej
|  | część jest jednocześnie podłokietnikiem | – tkanina tapicerska jak w p.2.2., przekrój prostokata - górna
|  | podłokietniki niedublowane w sasiednich fotelach | część jest jednocześnie podłokietnikiem
|  | szerokośc podłokietnika - 45-60 mm | podłokietniki …………….. w sasiednich fotelach
szerokośc podłokietnika - …………………..mm
2.4. | Mechanizm | samoczynny zintegrowany ze składanymi podłokietnikami i oparciem | Tak / Nie
| składania | grawitacyjny zintegrowany z oparciem składa się tworząc | Tak/Nie
z oparciem kształt kostki
|  | mechanizm wyposażony jest w spowalniacz zapewniający | Tak /Nie (opisać oferowane rozwiązanie )
bezgłosne skałdanie (nie wykonany z materiałów miękkich)
2.5. | Siedzisko i | wykonane z trudnopalnej pianki poliuretanowej | wykonane z trudnopalnej pianki poliuretanowej
| oparcie | w technologii wtrysku do formy, wewnątrz pianek zatopione | w technologii wtrysku do formy, wewnątrz pianek zatopione
|  | metalowe stelaże lub szkielet ze sklejki | ………………………………………………
|  | grubość pianki min 4 cm | grubość pianki …………………………..
2.6 . | Formalne | Atest wytrzymałościowy:
|  | - w zakresie bezpieczeństwa użytkowania wg normy PN-EN | Tak /Nie
12727:2016 -12Eio
|  | - pianek siedziska na ściskanie wg PN-EN 12727:2016-12E na | Tak / Nie
1500000 cykli
|  | Klasyfikacja Ogniowa w zakresie zapalności wg normy EN 1021-1 | Tak / Nie
oraz EN 1021-2
|  | Atest higieniczny wydany przez Państwowy Zakład Higieny | Tak / Nie
obejmujący wszystkie elementy fotela
|  | Klasyfikacja ogniowa w zakresie wydzielania toksycznych | Tak / Nie
produktów rozkładu i spalania wydana przez akredytowane
laboratorium
3. | Typ III | siedziska wolnostojące - 26 szt | siedziska wolnostojące - ……………. szt
|  | wymiary 44/44/h.45 | wymiary ……………………
|  | konstrukcja nośna wykonana z płyty meblowej | konstrukcja nośna wykonana z ……………………
|  | tapicerowane materiałem jak fotele | tapicerowane materiałem jak fotele